## Klemmenbelegung-Wago
Klemmenbelegung Wagoleiste
Nr | Block | Funktion
1 | 4mm² | +UB Power Supply
2 |  | -UB Power Supply
3 | Relais 7x | DO1 Relais Alarm NO
4 |  | DO1 Relais Alarm CO
5 |  | DO1 Relais Alarm NC
6 |  | DO2 Relais NO
7 |  | DO2 Relais CO
8 |  | DO3 Relais NO
9 |  | DO3 Relais CO
10 | DO/AO 6x | +UBin DO
11 |  | -UBin DO
12 |  | DO4
13 |  | DO5
14 |  | DO6
15 |  | DO7
16 | AO 6x | +AO1
17 |  | -AO1
18 |  | PWM AO1
19 |  | +AO2
20 |  | -AO2
21 |  | PWM AO2
22 | Frequenz-In 6x | +A1
23 |  | -A1
24 |  | +A2
25 |  | -A2
26 |  | +UBout Sensor
27 |  | -UBout Sensor
28 | DI 9x | DI1
29 |  | DI2
30 |  | GND DI1-2
31 |  | DI3
32 |  | DI4
33 |  | GND DI3-4
34 |  | DI5
35 |  | DI6
36 |  | GND DI5-6
37 | Relais 4x | DO8 Relay NO
38 |  | DO8 Relay CO
39 |  | DO9 Relay NO
40 |  | DO9 Relay CO
41 | DO/AO 6x | +UBin DO
42 |  | -UBin DO
43 |  | DO10
44 |  | DO11
45 |  | DO12
46 |  | DO13
47 | AI 5x | 10V REF-out
48 |  | AI3
49 |  | AI4
50 |  | AI5
51 |  | GND AI

## Stecker_Main_Klemme
PCB Stecker Main-Board/Klemmen-Board
Nr | Pin | Reihe | Funktion
1 | 1 | a | +UB
2 | 1 | b | +UB
3 | 2 | a | +UB
4 | 2 | b | +UB
5 | 3 | a | -
6 | 3 | b | -
7 | 4 | a | -UB
8 | 4 | b | -UB
9 | 5 | a | -UB
10 | 5 | b | -UB
11 | 6 | a | -
12 | 6 | b | -
13 | 7 | a | DO1 Relais Alarm NO
14 | 7 | b | DO1 Relais Alarm NO
15 | 8 | a | DO1 Relais Alarm CO
16 | 8 | b | DO1 Relais Alarm CO
17 | 9 | a | DO1 Relais Alarm NC
18 | 9 | b | DO1 Relais Alarm NC
19 | 10 | a | -
20 | 10 | b | -
21 | 11 | a | DO2 Relais NO
22 | 11 | b | DO2 Relais NO
23 | 12 | a | DO2 Relais CO
24 | 12 | b | DO2 Relais CO
25 | 13 | a | -
26 | 13 | b | -
27 | 14 | a | DO3 Relais NO
28 | 14 | b | DO3 Relais NO
29 | 15 | a | DO3 Relais CO
30 | 15 | b | DO3 Relais CO
31 | 16 | a | -
32 | 16 | b | -
33 | 17 | a | +UBin DO
34 | 17 | b | +UBin DO
35 | 18 | a | +UBin DO
36 | 18 | b | +UBin DO
37 | 19 | a | -UBin DO
38 | 19 | b | -UBin DO
39 | 20 | a | -UBin DO
40 | 20 | b | -UBin DO
41 | 21 | a | DO4
42 | 21 | b | DO4
43 | 22 | a | DO5
44 | 22 | b | DO5
45 | 23 | a | DO6
46 | 23 | b | DO6
47 | 24 | a | DO7
48 | 24 | b | DO7
49 | 25 | a | -
50 | 25 | b | -
51 | 26 | a | +AO1
52 | 26 | b | -AO1
53 | 27 | a | PWM AO1
54 | 27 | b | -
55 | 28 | a | -
56 | 28 | b | -
57 | 29 | a | +AO2
58 | 29 | b | -AO2
59 | 30 | a | PWM AO2
60 | 30 | b | -
61 | 31 | a | -
62 | 31 | b | -
63 | 32 | a | +A1
64 | 32 | b | -A1
65 | 33 | a | -
66 | 33 | b | -
67 | 34 | a | +AI2
68 | 34 | b | -AI2
69 | 35 | a | +UBout Sensor
70 | 35 | b | -UBout Sensor
1 | 1 | a | DI1
2 | 1 | b | DI2
3 | 2 | a | GND DI1-2
4 | 2 | b | -
5 | 3 | a | -
6 | 3 | b | -
7 | 4 | a | DI3
8 | 4 | b | DI4
9 | 5 | a | GND DI3-4
10 | 5 | b | -
11 | 6 | a | -
12 | 6 | b | -
13 | 7 | a | DI5
14 | 7 | b | DI6
15 | 8 | a | GND DI5-6
16 | 8 | b | -
17 | 9 | a | -
18 | 9 | b | -
19 | 10 | a | DO8 Relay NO
20 | 10 | b | DO8 Relay NO
21 | 11 | a | DO8 Relay CO
22 | 11 | b | DO8 Relay CO
23 | 12 | a | -
24 | 12 | b | -
25 | 13 | a | DO9 Relay NO
26 | 13 | b | DO9 Relay NO
27 | 14 | a | DO9 Relay CO
28 | 14 | b | DO9 Relay CO
29 | 15 | a | -
30 | 15 | b | -
31 | 16 | a | +UBin DO
32 | 16 | b | +UBin DO
33 | 17 | a | +UBin DO
34 | 17 | b | +UBin DO
35 | 18 | a | +UBin DO
36 | 18 | b | +UBin DO
37 | 19 | a | -UBin DO
38 | 19 | b | -UBin DO
39 | 20 | a | DO10
40 | 20 | b | DO10
41 | 21 | a | DO11
42 | 21 | b | DO11
43 | 22 | a | DO12
44 | 22 | b | DO12
45 | 23 | a | DO13
46 | 23 | b | DO13
47 | 24 | a | -
48 | 24 | b | -
49 | 25 | a | 10V REF-out
50 | 25 | b | AI3
51 | 26 | a | AI4
52 | 26 | b | AI5
53 | 27 | a | GND AI
54 | 27 | b | -
55 | 28 | a | -
56 | 28 | b | -
57 | 29 | a | +38V
58 | 29 | b | +38V
59 | 30 | a | CANL
60 | 30 | b | CANH
61 | 31 | a | GND
62 | 31 | b | GND
63 | 32 | a | -
64 | 32 | b | -
65 | 33 | a | CANL
66 | 33 | b | CANH
67 | 34 | a | GND
68 | 34 | b | GND
69 | 35 | a | -
70 | 35 | b | -

## Stecker_CAN_Display
PCB Stecker CAN-Board
Nr | Pin | Reihe | Bezeichnung | Funktion
1 | 1 | a | +3,3V | Display
2 | 1 | b | +12,5V
3 | 2 | a | GND
4 | 2 | b | /CS_DISP
5 | 3 | a | /Reset
6 | 3 | b | SCL
7 | 4 | a | SDA
8 | 4 | b | Taster
9 | 5 | a | Rot A
10 | 5 | b | Rot B
11 | 6 | a | -
12 | 6 | b | -
13 | 7 | a | RX+ | Ethernet
14 | 7 | b | RX-
15 | 8 | a | RX+
16 | 8 | b | TX-
17 | 9 | a | -
18 | 9 | b | -
19 | 10 | a | CANL | CAN5
20 | 10 | b | CANH
21 | 11 | a | GND
22 | 11 | b | GND
23 | 12 | a | -
24 | 12 | b | -
25 | 13 | a | +38V | CAN1
26 | 13 | b | +38V
27 | 14 | a | CANL
28 | 14 | b | CANH
29 | 15 | a | GND
30 | 15 | b | GND
31 | 16 | a | -
32 | 16 | b | -
33 | 17 | a | CANL | CAN2
34 | 17 | b | CANH
35 | 18 | a | GND
36 | 18 | b | GND
37 | 19 | a | -
38 | 19 | b | -
39 | 20 | a | CANL | CAN4
40 | 20 | b | CANH
41 | 21 | a | GND
42 | 21 | b | GND
43 | 22 | a | -
44 | 22 | b | -
45 | 23 | a | CANL | CAN3
46 | 23 | b | CANH
47 | 24 | a | GND
48 | 24 | b | GND
49 | 25 | a | -
50 | 25 | b | -

## Stecker_Ext_In
PCB Stecker Ext-Board Input
Nr | Pin | Reihe | Bezeichnung | Funktion
1 | 1 | a | +3,3V | Versorgung
2 | 1 | b | +3,3V
3 | 2 | a | +3,3V
4 | 2 | b | +3,3V
5 | 3 | a | GND
6 | 3 | b | GND
7 | 4 | a | +5V
8 | 4 | b | +5V
9 | 5 |  | +5V
10 | 5 |  | +5V
11 | 6 | a | GND
12 | 6 | b | GND
13 | 7 | a | Signal DO8 | Relais
14 | 7 | b | Signal DO8
15 | 8 |  | /Res_CAN | 3xCAN
16 | 8 | b | EN_CAN
17 | 9 | a | SCLK_CAN
18 | 9 | b | MISO_CAN
19 | 10 | a | MOSI_CAN
20 | 10 | b | GND
21 | 11 | a | GND
22 | 11 | b | /Res_DO | DO
23 | 12 | a | EN_DO
24 | 12 | b | SCLK_DOAI
25 | 13 | a | MSIO_DOAI
26 | 13 | b | MOSI_DOAI
27 | 14 |  | /Res_AI | AI
28 | 14 | b | EN_AI
29 | 15 | a | GND
30 | 15 | b | GND

## Stecker_Ext_Out
PCB Stecker Ext-Board Output
Nr | Pin | Reihe | Bezeichnung | Funktion
1 | 1 | a | DO8 Relais NO | Relais
2 | 1 | b | DO8 Relais NO
3 | 2 | a | DO8 Relais CO
4 | 2 | b | DO8 Relais CO
5 | 3 | a | -
6 | 3 | b | -
7 | 4 | a | DO9 Relais NO | Relais
8 | 4 | b | DO9 Relais NO
9 | 5 | a | DO9 Relais CO
10 | 5 | b | DO9 Relais CO
11 | 6 | a | -
12 | 6 | b | -
13 | 7 | a | +UBin DO | DO
14 | 7 | b | +UBin DO
15 | 8 | a | +UBin DO
16 | 8 | b | +UBin DO
17 | 9 | a | -UBin DO
18 | 9 | b | -UBin DO
19 | 10 | a | DO10
20 | 10 | b | DO10
21 | 11 | a | DO11
22 | 11 | b | DO11
23 | 12 | a | DO12
24 | 12 | b | DO12
25 | 13 | a | DO13
26 | 13 | b | DO13
27 | 14 | a | -
28 | 14 | b | -
29 | 15 | a | 10V REF-out | AI
30 | 15 | b | AI3
31 | 16 | a | AI4
32 | 16 | b | AI5
33 | 17 | a | GND AI
34 | 17 | b | GND AI
35 | 18 | a | -
36 | 18 | b | -
37 | 19 | a | CANL | CAN3
38 | 19 | b | CANH
39 | 20 | a | GND
40 | 20 | b | -
41 | 21 | a | -
42 | 21 | b | GND | CAN4
43 | 22 | a | CANL
44 | 22 | b | CANH
45 | 23 | a | -
46 | 23 | b | -
47 | 24 | a | CANL | CAN5
48 | 24 | b | CANH
49 | 25 | a | GND
50 | 25 | b | -